## 通信协议概要
项目 | 内容 | 说明
协议名称 | TapBot下位机上位机通讯协议-飞特手册风格版 | 按飞特SMS/STS手册的指令包、应答包、指令类型、内存表组织方式重写
物理接口 | USART2，115200-8-N-1 | 串行异步通信
帧头 | 0xA5 | 区别于飞特舵机0xFF 0xFF包头
数据长度 | payload_len | 等于参数区字节数
校验 | CRC16-CCITT | init 0xFFFF，poly 0x1021，低字节在前
字节顺序 | 低位字节在前，高位字节在后 | 与SMS磁编码手册中两字节数据顺序一致

## 指令包格式
字头 | 指令ID | 数据长度 | 参数 | 校验低字节 | 校验高字节
0xA5 | cmd_id | payload_len | Parameter1 ... Parameter N | crc_low | crc_high

## 应答包格式
字头 | 反馈ID | 数据长度 | 状态/参数 | 校验低字节 | 校验高字节
0xA5 | fb_id | payload_len | Status/Parameter1 ... Parameter N | crc_low | crc_high

## 指令类型
指令名称 | 值 | 功能 | 参数长度 | 参数 | 参数解析 | 应答方式 | 例帧HEX
SET_SOURCE | 0x01 | 切换控制源 | 1 | 参数1 source | 0=遥控器；1=上位机 | 无独立应答，通过0x80反馈active_source确认 | A5 01 01 01 BC D8
SET_ALL | 0x02 | 写入统一控制量 | 9或10 | 参数1-2 M8010速度；参数3-4舵机轴；参数5舵机使能；参数6-9云台控制；参数10电磁阀 | 小端；速度缩放0.1 | 无独立应答，通过0x81执行器回显确认 | A5 02 09 00 00 00 00 00 00 00 00 00 B2 51
YUSHU_SPEED | 0x10 | 写入M8010速度意图 | 2或3 | 参数1-2 speed；参数3 clutch可选 | speed=s16*0.1 | 无独立应答，通过0x80编码器反馈和0x81回显确认 | A5 10 03 64 00 01 00 D9
EXEC_YUSHU_CAN | 0x11 | 直接发送M8010 CAN控制命令 | 8 | 参数1 id；参数2 mode；参数3-4 W；参数5-6 T；参数7-8 K_W | W*0.1；T*0.01；K_W*0.001 | 仅UP_MODE执行；通过0x81回显确认 | A5 11 08 00 01 64 00 00 00 32 00 3A B1
STEER_SYNC | 0x20 | 写入SMS舵机统一速度意图 | 3 | 参数1-2 steer_axis；参数3 enable_mask | steer_axis=s16*0.1 | 无独立应答，通过0x81回显确认 | A5 20 03 00 00 08 6C 03
EXEC_STEER_SPEED | 0x21 | 直接控制SMS连续旋转舵机速度 | 3或9 | 短帧：enable+speed；长帧：mask+speed[4] | SMS速度原始值，bit15为方向 | 仅UP_MODE执行；第四个舵机ID3生效 | A5 21 03 01 E8 03 7D B6
EXEC_STEER_POSITION | 0x22 | 同步写前三个SMS位置舵机 | 11或13 | 参数1 mask；参数2-7 pos[3]；后续run_time和speed | 位置、时间、速度均为SMS原始字段，小端 | 仅UP_MODE执行；ID0-ID2位置控制，ID3不参与 | A5 22 0B 07 00 08 00 08 00 08 F4 01 2C 01 71 31
EXEC_STEER_MODE | 0x23 | 设置SMS舵机运行模式 | >=1 | 参数1 mode | 0=位置；1=速度；2=混合 | 仅UP_MODE执行；当前工程按混合模式写入 | A5 23 01 02 79 00
PTZ | 0x30 | 写入云台速度意图 | 4 | 参数1上下方向；参数2左右方向；参数3上下速度；参数4左右速度 | 速度为云台协议原始字节 | 无独立应答，通过0x81回显确认 | A5 30 04 00 01 00 10 9B 8D
EXEC_PTZ | 0x31 | 直接发送云台速度控制命令 | 4 | 参数1上下方向；参数2左右方向；参数3上下速度；参数4左右速度 | 速度为云台协议原始字节 | 仅UP_MODE执行；通过云台状态和0x81确认 | A5 31 04 00 01 00 10 3B C8
EXEC_PTZ_ANGLE | 0x32 | 设置云台角度闭环目标 | 7 | 参数1-2 yaw；参数3-4 pitch；参数5-6 tolerance；参数7 speed | 角度单位0.01度，小端 | 依赖IMU有效；通过0x80反馈确认 | A5 32 07 00 00 00 00 64 00 20 C6 8E
HEARTBEAT | 0x7F | 上位机心跳 | 0 | 无参数 | 建议100-200ms周期发送 | 通过0x82 upper_alive确认 | A5 7F 00 68 05

## 反馈类型
反馈名称 | 值 | 功能 | 参数长度 | 主要参数 | 周期 | 用途
ARM_STATE | 0x80 | 机械臂状态应答包 | 31 | seq/time/source/fault/encoder/limit/clutch/servo/imu | 50ms | 主状态反馈，用于闭环控制
ACTUATOR_ECHO | 0x81 | 执行器命令回显包 | 24 | M8010命令、SMS速度、云台命令、状态位 | 50ms | 确认下位机执行层收到并缓存的命令
DIAG | 0x82 | 诊断状态应答包 | 9 | remote_online/upper_alive/encoder_valid/imu_valid/fault | 500ms | 链路和传感器诊断

## 协议内存表解析
首地址/偏移 | HEX | 功能 | 字节数 | 初始值 | 存储区 | 权限 | 最小取值 | 最大取值 | 单位 | 取值解析
0 | 0x00 | frame_head | 1 | 0xA5 | 协议帧 | R/W | 0xA5 | 0xA5 | - | 固定帧头，相当于飞特包头FF FF，用于识别数据包到达
1 | 0x01 | cmd_id | 1 | - | 协议帧 | R/W | 0x00 | 0xFF | - | 命令/反馈功能码
2 | 0x02 | payload_len | 1 | 0 | 协议帧 | R/W | 0 | 32 | byte | 有效参数长度
3 | 0x03 | payload | 0-32 | - | 协议帧 | R/W | - | - | - | 参数区，多字节低位字节在前，高位字节在后
N+1 | - | crc_low | 1 | - | 协议帧 | R/W | 0x00 | 0xFF | - | CRC16-CCITT低字节
N+2 | - | crc_high | 1 | - | 协议帧 | R/W | 0x00 | 0xFF | - | CRC16-CCITT高字节

## ARM_STATE内存表
偏移 | HEX | 功能 | 字节数 | 初始值 | 存储区 | 权限 | 最小取值 | 最大取值 | 单位 | 取值解析
0 | 0x00 | seq | 2 | 0 | RAM | R | 0 | 65535 | - | 反馈序号，低位在前
2 | 0x02 | time_ms | 4 | 0 | RAM | R | 0 | 0xFFFFFFFF | ms | 下位机累计时间
6 | 0x06 | active_source | 1 | 0 | RAM | R | 0 | 1 | - | 0遥控器，1上位机
7 | 0x07 | system_state | 1 | 0 | RAM | R | 0 | 255 | - | 0正常，预留扩展
8 | 0x08 | fault_flags | 2 | 0 | RAM | R | 0 | 0xFFFF | bit | bit0上位机超时，bit1遥控掉电，bit2 CAN1/编码器，bit3云台，bit4 IMU/CAN2
10 | 0x0A | encoder_length | 4 | 0 | RAM | R | - | - | mm | M8010伸缩关节长度反馈
14 | 0x0E | encoder_speed | 2 | 0 | RAM | R | - | - | mm/s | M8010伸缩关节速度反馈
16 | 0x10 | limit_switch | 1 | 0 | RAM | R | 0 | 1 | - | 限位开关状态
17 | 0x11 | clutch_state | 1 | 0 | RAM | R | 0 | 1 | - | 电磁阀/离合状态
18 | 0x12 | servo_pos[3] | 6 | 0 | RAM | R | 0 | 4095 | step | 前三个SMS位置舵机位置/目标回显
24 | 0x18 | servo4_speed | 2 | 0 | RAM | R | - | - | step/s | 第四个SMS连续旋转舵机速度
26 | 0x1A | imu_yaw | 2 | 0 | RAM | R | - | - | 0.01deg | 云台IMU偏航角
28 | 0x1C | imu_pitch | 2 | 0 | RAM | R | - | - | 0.01deg | 云台IMU俯仰角
30 | 0x1E | imu_valid | 1 | 0 | RAM | R | 0 | 1 | - | 1有效，0无效

## SMS舵机映射
工程函数 | 飞特指令类型 | ID | Length | Instruction | 首地址 | 单舵机数据长度 | 说明
SendSteer_Position3_SYNC_DataFun | SYNC WRITE | 0xFE | 0x19 | 0x83 | 0x2A | 0x06 | 同步写ID0-ID2：位置、时间、速度
SendSteer_Rotate_SpeedRun | SYNC WRITE | 0xFE | 0x07 | 0x83 | 0x2E | 0x02 | 同步写ID3：速度
SendSteer_SYNC_SetMode | SYNC WRITE | 0xFE | 0x0C | 0x83 | 0x21 | 0x01 | 同步写四个舵机运行模式；ID0-ID2位置，ID3速度

## 示例指令帧
例号 | 功能 | 指令帧HEX | 拆解说明
例1 | 切换控制源 | A5 01 01 01 BC D8 | 字头A5，指令0x01，长度1，CRC低字节在前
例2 | 写入统一控制量 | A5 02 09 00 00 00 00 00 00 00 00 00 B2 51 | 字头A5，指令0x02，长度9或10，CRC低字节在前
例3 | 写入M8010速度意图 | A5 10 03 64 00 01 00 D9 | 字头A5，指令0x10，长度2或3，CRC低字节在前
例4 | 直接发送M8010 CAN控制命令 | A5 11 08 00 01 64 00 00 00 32 00 3A B1 | 字头A5，指令0x11，长度8，CRC低字节在前
例5 | 写入SMS舵机统一速度意图 | A5 20 03 00 00 08 6C 03 | 字头A5，指令0x20，长度3，CRC低字节在前
例6 | 直接控制SMS连续旋转舵机速度 | A5 21 03 01 E8 03 7D B6 | 字头A5，指令0x21，长度3或9，CRC低字节在前
例7 | 同步写前三个SMS位置舵机 | A5 22 0B 07 00 08 00 08 00 08 F4 01 2C 01 71 31 | 字头A5，指令0x22，长度11或13，CRC低字节在前
例8 | 设置SMS舵机运行模式 | A5 23 01 02 79 00 | 字头A5，指令0x23，长度>=1，CRC低字节在前
例9 | 写入云台速度意图 | A5 30 04 00 01 00 10 9B 8D | 字头A5，指令0x30，长度4，CRC低字节在前
例10 | 直接发送云台速度控制命令 | A5 31 04 00 01 00 10 3B C8 | 字头A5，指令0x31，长度4，CRC低字节在前
例11 | 设置云台角度闭环目标 | A5 32 07 00 00 00 00 64 00 20 C6 8E | 字头A5，指令0x32，长度7，CRC低字节在前
例12 | 上位机心跳 | A5 7F 00 68 05 | 字头A5，指令0x7F，长度0，CRC低字节在前

## 特殊字节设置说明
字节/字段 | BIT7 | BIT6 | BIT5 | BIT4 | BIT3 | BIT2 | BIT1 | BIT0
fault_flags低字节 | 保留 | 保留 | 保留 | IMU/CAN2 | 云台错误 | CAN1/编码器 | 遥控掉电 | 上位机超时
steer_mask | 保留 | 保留 | 保留 | 保留 | ID3连续旋转 | ID2位置 | ID1位置 | ID0位置

## 例帧详细解析
例号 | 指令/场景 | 解析项 | 物理量/输入值 | 数据类型/缩放 | 封装字节 | 计算过程 | 说明
例1 | 心跳 HEARTBEAT | 完整帧 | - | - | A5 7F 00 68 05 | CRC=0x0568，发送顺序低字节在前：68 05 | 帧头A5不参与CRC；cmd_id、payload_len、payload参与CRC
例1 | payload换算 | 无 | - | - |  | payload_len=0 | 只用于刷新上位机在线状态
例1 | 字段封装 | cmd_id | 0x7F | u8 | 7F | cmd_id=0x7F
例2 | 切换到上位机 SET_SOURCE | 完整帧 | - | - | A5 01 01 01 BC D8 | CRC=0xD8BC，发送顺序低字节在前：BC D8 | 帧头A5不参与CRC；cmd_id、payload_len、payload参与CRC
例2 | 物理含义 | source | 上位机控制 | u8 | 01 | CTRL_SRC_UPPER=1 | 遥控器=0，上位机=1
例2 | 字段封装 | payload | source=1 | u8 | 01 | payload_len=1
例3 | M8010速度意图 YUSHU_SPEED | 完整帧 | - | - | A5 10 03 64 00 01 00 D9 | CRC=0xD900，发送顺序低字节在前：00 D9 | 帧头A5不参与CRC；cmd_id、payload_len、payload参与CRC
例3 | 速度换算 | speed | 10.0 | s16, 0.1缩放 | 100 -> 64 00 | raw = speed / 0.1 = 100 = 0x0064，小端64 00 | 下位机收到后再乘0.1还原为10.0
例3 | 电磁阀/离合 | clutch | 闭合/使能 | u8 | 01 | clutch=1 | 若不控制可省略该字节或用0xFF策略
例3 | payload封装 | payload | - | 3字节 | 64 00 01 | 64 00 01 | payload_len=03
例4 | M8010直接CAN EXEC_YUSHU_CAN | 完整帧 | - | - | A5 11 08 00 01 64 00 00 00 32 00 3A B1 | CRC=0xB13A，发送顺序低字节在前：3A B1 | 帧头A5不参与CRC；cmd_id、payload_len、payload参与CRC
例4 | ID封装 | motor_id | 0 | u8 | 00 | M8010电机ID=0
例4 | 模式封装 | mode | 1 | u8 | 01 | RUN模式
例4 | 速度W换算 | W | 10.0 | s16, 0.1缩放 | 100 -> 64 00 | raw=10.0/0.1=100=0x0064，小端64 00
例4 | 转矩T换算 | T | 0.00 | s16, 0.01缩放 | 0 -> 00 00 | raw=0/0.01=0，小端00 00 | 初期建议为0
例4 | K_W换算 | K_W | 0.05 | s16, 0.001缩放 | 50 -> 32 00 | raw=0.05/0.001=50=0x0032，小端32 00
例4 | payload封装 | payload | - | 8字节 | 00 01 64 00 00 00 32 00 | 00 01 64 00 00 00 32 00 | payload_len=08
例5 | SMS连续旋转舵机速度 EXEC_STEER_SPEED | 完整帧 | - | - | A5 21 03 01 E8 03 7D B6 | CRC=0xB67D，发送顺序低字节在前：7D B6 | 帧头A5不参与CRC；cmd_id、payload_len、payload参与CRC
例5 | 使能封装 | enable | 1 | u8 | 01 | 短帧非0表示使能第四个连续旋转舵机
例5 | 速度换算 | speed | 1000 | SMS原始速度s16 | 1000 -> E8 03 | 1000=0x03E8，小端E8 03 | 若反向，工程按bit15置1表示方向
例5 | payload封装 | payload | - | 3字节 | 01 E8 03 | 01 E8 03 | payload_len=03
例6 | 前三个SMS位置同步写 EXEC_STEER_POSITION | 完整帧 | - | - | A5 22 0B 07 00 08 00 08 00 08 F4 01 2C 01 71 31 | CRC=0x3171，发送顺序低字节在前：71 31 | 帧头A5不参与CRC；cmd_id、payload_len、payload参与CRC
例6 | 使能封装 | enable_mask | ID0-ID2使能 | u8 bit | 07 | bit0/bit1/bit2=1 | ID3连续旋转舵机不参与位置写
例6 | 位置换算 | pos | 2048 | SMS位置原始值 | 00 08 | 2048=0x0800，小端00 08 | SMS磁编码4096步约对应360度，2048约为180度
例6 | 时间换算 | run_time | 500 | u16 | F4 01 | 500=0x01F4，小端F4 01 | 具体时间意义按SMS协议字段
例6 | 速度换算 | speed | 300 | u16 | 2C 01 | 300=0x012C，小端2C 01 | SMS位置运行速度字段
例6 | payload封装 | payload | - | 11字节 | 07 00 08 00 08 00 08 F4 01 2C 01 | 07 + 三组位置 + 时间 + 速度 | payload_len=0B
例7 | 云台速度控制 EXEC_PTZ | 完整帧 | - | - | A5 31 04 00 01 00 10 3B C8 | CRC=0xC83B，发送顺序低字节在前：3B C8 | 帧头A5不参与CRC；cmd_id、payload_len、payload参与CRC
例7 | 方向封装 | up_down | 停止 | u8 | 00 | 上下方向=0 | 具体方向值以ptz_data.h为准
例7 | 方向封装 | left_right | 右转示例 | u8 | 01 | 左右方向=1 | 具体方向值以ptz_data.h为准
例7 | 速度封装 | lr_speed | 0x10 | u8 raw | 10 | 速度直接作为云台协议原始字节 | 不做浮点缩放
例7 | payload封装 | payload | - | 4字节 | 00 01 00 10 | 00 01 00 10 | payload_len=04